## Sheet1
Calibration on MBR01 with 4 shims
B0 | 0.42869 | [T]
Bdl | 0.4179 | [T m]
Lm | 0.97484 | [m]
∆ before-after shimming | 38 | units
MM SERIES
|  | MAGNET | Shims | I | B0 | Δ B0 | Bdl | Δ Bdl | Lm | Br | Gdl | Flux ramp | Remnant flux | Bdl/I | Homogeneity mid-plane [units]
|  | name |  | A | T | units | T m | units | mm | mT m | T m / m | V s | V s |  | -44 mm | -33 mm | -22 mm | -11 mm | 0 mm | 11 mm | 22 mm | 33 mm | 44 mm
|  | PXMBHEKCWP-DA000001 | 0 | 326 | 0.42866 | 18.7549 | 0.41641 | 21.6018 | 971.4058 | 0.74697 | 0.20782 | 1.1893 | 0.001639 | 1.2773 | 0.09133 | -0.45294 | -0.069586 | 0.34786 | 0 | -0.44207 | -1.035 | -1.3378 | 1.4352
|  | PXMBHEKCWP-DA000002 | 4+4 | 326 | 0.42786 | 0 | 0.41551 | 0 | 971.1298 | 0.56102 | 0.20738 | 1.1876 | 0.0019126 | 1.2746 | -0.83455 | -0.76719 | -0.28063 | -0.22699 | 0 | -0.82713 | -0.98607 | -1.2155 | 0.0044588
|  | PXMBHEKCWP-DA000003 | 4+4 | 326 | 0.42802 | 3.6353 | 0.41547 | -0.97784 | 970.682 | 0.66588 | 0.20848 | 1.1872 | 0.0019468 | 1.2744 | -0.50872 | -0.85267 | 0.55598 | 0.53708 | 0 | -0.044217 | -0.92105 | -0.55003 | 0.14813
|  | PXMBHEKCWP-DA000004 | 4+4 | 326 | 0.42789 | 0.58147 | 0.41536 | -3.6102 | 970.7228 | 0.6385 | 0.2073 | 1.1869 | 0.0018651 | 1.2741 | -1.5928 | -0.97834 | 0.22654 | 0.48893 | 0 | -0.32387 | -1.144 | -1.1793 | -0.55356
|  | PXMBHEKCWP-DA000005 | 3+3 | 326 | 0.4282 | 7.9975 | 0.41545 | -1.489 | 970.2093 | 0.6263 | 0.20735 | 1.1876 | 0.0023044 | 1.2744 | -1.5486 | -1.0687 | -0.0038175 | 0.29887 | 0 | -0.13297 | -0.65169 | -1.4135 | -0.85807
|  | PXMBHEKCWP-DA000006 | 3+3 | 326 | 0.42804 | 4.3095 | 0.41551 | -0.038439 | 970.7078 | 0.71481 | 0.20738 | 1.1873 | 0.0020895 | 1.2746 | -1.6816 | -1.1968 | -0.11727 | 0.24182 | 0 | -0.14013 | -0.62647 | -1.0619 | -1.4327
|  | PXMBHEKCWP-DA000007 | 3+3 | 326 | 0.42837 | 11.8148 | 0.41557 | 1.4418 | 970.1237 | 0.72713 | 0.20741 | 1.1875 | 0.002134 | 1.2747 | -1.8355 | -1.2649 | -0.0039967 | 0.37589 | 0 | -0.3598 | -1.1175 | -1.3693 | -1.0165
|  | PXMBHEKCWP-DA000008 | 4+4 | 326 | 0.4278 | -1.5097 | 0.4154 | -2.6514 | 971.019 | 0.63303 | 0.20732 | 1.1871 | 0.00185 | 1.2742 | -1.3908 | -0.80997 | 0.19792 | 0.44015 | 0 | -0.15701 | -0.8446 | -1.0154 | -0.5662
|  | Average |  |  | 0.42805 | 4.7231 | 0.41546 | -1.0464 | 970.5774 | 0.65238 | 0.20754 | 1.1876
|  | Max-Min |  |  |  | 11.8095 |  | 5.0526 | 0.89527 | 0.1661 | 0.001181

## Sheet2
[11 empty] | Fluxmeter central coil cross-calibration |  |  |  | [Vs]
fluxmeter 1 |  |  |  | Average | Absolute value | [5 empty] | F1-F3
coil | rep1 | rep2 | rep3 | [6 empty] | Fluxmeter | Trial 1 | Trial 2 | Trial 3 | Trial 4 | Trial 5 | Average
1 | 2.8619 | 2.8619 | 2.8619 | 2.8619 | 2.8619 |  | 0.98817 |  |  | E13 | -0.0059882 | -0.0060061 | -0.0059923 | -0.0059943 | -0.0059855 | -0.0059933 |  | -57.4702 | 0.14474
2 | 2.8458 | 2.8458 | 2.8458 | 2.8458 | 2.8572 |  | 0.99377 |  |  | E23 | 0.0056248 | 0.0056121 | 0.0055998 | 0.0056023 | 0.0056146 | 0.0056107
3 | 2.8466 | 2.8466 | 2.8467 | 2.8466 | 2.858 |  | 0.99347 |  |  | F1 | 1.0384 | 1.0384 | 1.0384 | 1.0383 |  | 1.0384 | 1.1831
4 | 2.8339 | 2.8339 | 2.8339 | 2.8339 | 2.8453 |  | 0.99792 |  |  | F2 | 1.0484 | 1.0485 |  |  |  | 1.0484 | 1.1932
5 | 2.828 | 2.828 | 2.8281 | 2.828 | 2.8394 | 0.99364 | 1 |  |  | F3 | 1.0428 | 1.0428 | 1.0428 | 1.0429 | 1.0429 | 1.0429 | 1.1876
6 | 2.8206 | 2.8206 | 2.8206 | 2.8206 | 2.8319 |  | 1.0026
7 | 2.8156 | 2.8156 | 2.8155 | 2.8156 | 2.8268 |  | 1.0044 | [8 empty] | -0.005747 | -0.0050466
8 | 2.8076 | 2.8075 | 2.8076 | 2.8076 | 2.8188 |  | 1.0073 | [8 empty] | 0.005747
9 | 2.8067 | 2.8066 | 2.8066 | 2.8067 | 2.8179 |  | 1.0076 | [7 empty] | 0.00426
[8 empty] | Magnet | Bdl | Flux using F3 | Flux using F1 | Eff width F1C5 |  |  |  | 0.0043003 | 1.0384
fluxmeter 2 | [8 empty] | T m | V s | V s | m
coil | rep1 | rep2 | rep3 |  |  |  |  | 1 | 0.41641 | 1.1893 | 1.1825 | 2.8398
1 | 2.9131 | 2.9133 | 2.9132 | 2.9132 | 2.9249 |  |  | 2 | 0.41551 | 1.1876 | 1.1808 | 2.8418
2 | 2.8969 | 2.897 | 2.897 | 2.897 | 2.9086 |  |  | 3 | 0.41547 | 1.1872 | 1.1804 | 2.841
3 | 2.8961 | 2.8962 | 2.8962 | 2.8962 | 2.9077 |  |  | 4 | 0.41536 | 1.1869 | 1.1801 | 2.8411
4 | 2.8967 | 2.8968 | 2.8969 | 2.8968 | 2.9084 |  |  | 5 | 0.41545 | 1.1876 | 1.1808 | 2.8421
5 | 2.8771 | 2.8773 | 2.8774 | 2.8773 | 2.8888 | 1.0109 |  | 6 | 0.41551 | 1.1873 | 1.1805 | 2.8411
6 | 2.8962 | 2.8963 | 2.8963 | 2.8962 | 2.9078 |  |  | 7 | 0.41557 | 1.1875 | 1.1807 | 2.8412
7 | 2.8836 | 2.8836 | 2.8836 | 2.8836 | 2.8952 |  |  | 8 | 0.4154 | 1.1871 | 1.1803 | 2.8413
8 | 2.8966 | 2.8968 | 2.8968 | 2.8967 | 2.9083 |  |  | Max |  |  |  | 2.8421
9 | 2.8649 | 2.865 | 2.8651 | 2.865 | 2.8765 |  |  | Min |  |  |  | 2.8398
[8 empty] | Range |  |  |  | 0.0023329
fluxmeter 3 | [8 empty] | range units |  |  | 8.2082
coil | rep1 | rep2 | rep3 |  |  |  |  | Average |  |  |  | 2.8412 | 2.8337
1 | 2.88 | 2.88 | 2.88 | 2.88 | 2.8915
2 | 2.8645 | 2.8645 | 2.8644 | 2.8645 | 2.8759
3 | 2.8713 | 2.8712 | 2.8711 | 2.8712 | 2.8827
4 | 2.8616 | 2.8616 | 2.8616 | 2.8616 | 2.873
5 | 2.8461 | 2.8461 | 2.8461 | 2.8461 | 2.8575 | 1
6 | 2.8457 | 2.8457 | 2.8457 | 2.8457 | 2.8571
7 | 2.8397 | 2.8396 | 2.8396 | 2.8397 | 2.851
8 | 2.8419 | 2.8419 | 2.842 | 2.8419 | 2.8533
9 | 2.8279 | 2.8279 | 2.8279 | 2.8279 | 2.8392